## Definition
Parameter | Name | Einheit
Leistung | Q_p | W
elektrische Leistung | P | W
Energie | E | kWh
Wirkungsgrad | eta | -
Temperatur | T | K
Druckverlust | dp | pa
Massenstrom | m_flow | kg/s
Kosten | k | €
Gewinn | g | €
Kapazität | c | J/K
Kesselvolumen | vol | m³
Höhe | h | m
Dicke | s | m
Wärmeleitfähigkeit | lambda | W/(mK)
Durchmesser | d | m
Dichte | rho | kg/m³
Fläche | A | m²
spezifische Enthalpie | L | J/kg
Wärmeübergangskoeffizient | alpha | W/m²K
Masse | M | kg
Vollbenutztungsstunden | vbst | h
Indize
Brennstoff | bs
elektrisch | el
thermisch | th
Blockheizkraftwerk | bhkw
Heizkessel | hk
Elekrodenkessel | ek
Wärmerückgewinnungsanlage | wrg
Pufferspeicher | puf
Last | last
Kühlturm | kt
Vorlauf | vl
Rücklauf | rl
bedarfsgebunden | bed
betriebsgebunden | bet
kapitalgebunden | kap
Vergütung | verg
Annuität | an
nominal | nom
Verbraucher | verb
Verbraucherkreislauf | vk
spezifisch | spez
Kaltwasserkreislauf | kwk
Rückkühlkreislauf | rkk
Trasse | tr

## Import Wärme technisch
Technische Parameter
| Importierte Parametersets | Name | BHKW | Parameter | Einheit | Heizkessel | Parameter | Einheit
| BHKW | __ps__bhkw | __ps__bhkw |  |  | __ps__hk
| Heizkessel | __ps__hk |  | m_flow_bhkw | kg/s |  | vol_hk | m³
| Elektrodenkessel | __ps__ek |  | dp_nom_bhkw | pa |  | q_p_hk | W
| Komressionskälteanlage | ps_kka | __ct1ds__bhkw |  |  |  | c_th_hk | J/K
| Pufferspeicher | __ps__pufferspeicher |  | q_p_bs | W |  | dp_nom_hk | pa
|  |  |  | eta_el | - | __ct2ds__hk
|  |  |  | eta_th | - |  | eta_th | -
|  |  | Elektrokessel | Parameter | Einheit
__ps__ek
|  |  |  | vol_ek | m³
|  |  |  | q_p_ek | W
|  |  |  | c_th_ek | J/K
|  |  |  | dp_nom_ek | pa
|  |  |  | eta_th | -
|  |  | Pufferspeicher | Parameter | Einheit
__ps__pufferspeicher
|  |  |  | hTank | m
|  |  |  | dTank | m
|  |  |  | sWall | m
|  |  |  | sIns | m
|  |  |  | lambdaWall | W/(mK)
|  |  |  | lambdaIns | W/(mK)

## Import Wärme Sonstige
Wirtschaftliche Parameter | [5 empty] | Einzelne Parameter
| Importierte Parametersets | Name | Ökonomische Parameter | Parameter | Einheit | Konfigurationsspezifische Parameter | Parameter | Einheit
| ökonomisch | __ps__oe | __ps__oe |  |  | "true aktiviert BHKW" | konf_BHKW | -
| Annuitäten | __ps__an | "Zuschlagssatz für BHKW Strom" | Zuschlag_selbst | ct/kWh | "true aktiviert WRG" | konf_WRG | -
|  |  |  | Gaspreis | €/kWh | "true aktiviertHeizkessel" | konf_HK | -
|  |  |  | Mineraloelsteuer | €/kWh | "true aktiviert Elektrokessel" | konf_Bivalenz | -
|  |  |  | Netznutzungsentgelte | ct/kWh | "BHKW erfordert Pufferspeicher" | konf_Pufferspeicher | -
|  |  |  | EEG_Umlage | ct/kWh | "true aktiviert Kühlturm und nicht modulierender Betrieb" | konf_BHKW_Stromgeführt | -
|  |  |  | Stromsteuer | ct/kWh |  | Anzahl_WRG | -
[7 empty] | Anzahl_HK | -
|  |  | Annuitätenberechnungen | Parameter | Einheit
|  |  | __ps__an |  |  | Initialisierung | Parameter | Einheit
|  |  |  | T | a | __ps__initialisierung
|  |  |  | q | - | " T_rl am Verbraucher" | T_soll | K
|  |  |  | bhkw | € |  | T_start | K
|  |  |  | kt | € |  | T_vl_verb | K
|  |  |  | wrg | € | "Wassermassenstrom im Verbraucherkreislauf" | m_flow_vk | kg/s
|  |  |  | ek | €
|  |  |  | hk | €
|  |  |  | ek | €
|  |  |  | bhkw_b | -
|  |  |  | hk_b | -
|  |  |  | ek_b | -
|  |  |  | kt_b | -
Rahmenbedingungen
|  |  | Wetterdaten | Element | Einheit
|  |  | __ctt__Temperatur | mittlere_Temperatur | °C
|  |  | __ctt__Feuchte | relative_Feuchte | %
|  |  | Strommarkt | Element | Einheit
|  |  | __ctt__Preise_Winter | Preise_Winter | €/kWh
|  |  | __ctt__Preise_Sommer | Preise_Sommer | €/kWh
|  |  | __ctt__Preise_Uebergangszeit | Preise-Übergangszeit | €/kWh
|  |  | Lastgänge | Element | Einheit
|  |  | __ctt__Heizlastverlauf | Heizlastverlauf_monatlich | W
|  |  | __ctt__Stromlastverlauf | Stromlastverlauf_tägich | W

## Import Kälte technisch
Technische Parameter
|  |  | KKA | Parameter | Einheit
| Importierte Parametersets | Name | ps_kka
| Kompressionskälteanlage | KKA |  | m_Qp_e | -
|  |  |  | m_Pel | -
|  |  |  | n_min | -
|  |  |  | n_max | -
|  |  |  | dT_eva | K
|  |  |  | dT_con | K
|  |  |  | cv | J/(kgK)
|  |  | combiTable2Ds | Q_p_e | W
|  |  |  | P_el | W
|  |  | Eissilo | Parameter | Einheit
|  |  | ps_eissilo | T_0 | K
|  |  |  | T_p | K
|  |  |  | T_start | K
|  |  |  | lambda_eis | W/(mK)
|  |  |  | alpha_1 | W/(m²K)
|  |  |  | alpha_2 | W/(m²K)
|  |  |  | alpha_eis | W/(m²K)
|  |  |  | rho | kg/m³
|  |  |  | L | J/kg
|  |  |  | M_soll | kg/m³
|  |  |  | A_verdampfer | m²
|  |  |  | A | m²
|  |  |  | H | m
|  |  |  | l_start | m

## Import Kälte Sonstige
Wirtschaftliche Parameter |  |  |  | Einzelne Parameter
Zentral Wassergekühlt
| Annuitätenberechnungen | Parameter | Einheit | Initialisierung | Parameter | Einheit
| ps_an |  |  | ps_initialisierung
|  | T | a | " T_vl der KKA" | T_vl | K
|  | q | - |  | T_erde | K
|  | KKA | [€] | "Wassermassenstrom Rückkühlkreislauf" | m_flow_rkk | kg/s
|  | KT | [€] | "Wassermassenstrom Kaltwasserkreislauf" | m_flow_kwk | kg/s
|  | KKA_b | [-]
|  | Kt_b | [-]
|  | tr_sepz | [€/m]
Zentral Luftgekühlt
| Annuitätenberechnungen | Parameter | Einheit | Initialisierung | Parameter | Einheit
| ps_an |  |  | ps_initialisierung
|  | T | a | " T_vl der KKA" | T_vl | K
|  | q | - |  | T_erde | K
|  | KKA | [€] | "Luftmassenstrom Rückkühlung" | m_flow_luft | kg/s
|  | KKA_b | [-] | "Wassermassenstrom Kaltwasserkreislauf" | m_flow_kwk | kg/s
|  | tr_sepz | [€/m]
Dezentral
| Annuitätenberechnungen | Parameter | Einheit | Initialisierung | Parameter | Einheit
| ps_an |  |  | ps_initialisierung
|  | T | a | " T_vl der KKA" | T_vl | K
|  | q | - | "Luftmassenstrom Rückkühlung" | m_flow_luft | kg/s
|  | KKA | [€] | "Wassermassenstrom Kaltwasserkreislauf" | m_flow_kwk | kg/s
|  | KKA_b | [-]
Rahmenbedingungen | Feuchtkugeltemperatur | Element | Einheit
| combiTimeTable | mittlere_Temperatur | °C
|  | relative_Feuchte | %
| Strompreise | Element | Einheit
| combiTimeTable | Preise_Winter | €/kWh
|  | Preise_Sommer | €/kWh
|  | Preise-Übergangszeit | €/kWh
| Lastgänge | Element | Einheit
| combiTimeTable | Kältelastverlauf_monatlich | W

## Export
Wärme
| Exportierte Parameter | Ergebnisse_
| Stromverbrauch | E_el
| Erdgasverbrauch | E_bs
| Gesamtannuität | K_gesamt
| Kapitalgebundene Kosten | K_kap
| Bedarfsgebundene Kosten der Wärmeversorgung | K_bed_th
| Bedarfsgebundene Kosten der Stromversorgung | K_bed_el
| Betriebsgebundene Kosten | K_bet
| Vergütung | G_verg
| Vollbenutztungsstunden | Vbst.
| Kühlleistung (Kühlturm) | E_th_kt
Kälte
| Exportierte Parameter | Ergebnisse_
| Stromverbrauch | E_el
| Gesamtannuität | K_gesamt
| Kapitalgebundene Kosten | K_kap
| Bedarfsgebundene Kosten | K_bed
| Betriebsgebundene Kosten | K_bet